## Suomi
Laskennan lähtötiedot:
Valitse ilmavirta pudotusvalikosta | 40 | l/s | [14 empty] | Huippuimuri | Vallox Digit SE | Vallox 125 MV
Valitse tuloilman lämpötila (jälkilämmitys) pudotusvalikosta | 16 | °C | [13 empty] | Puhallin | 75 | 150 | 80
Syötä sähkön hinta | 20 | c/kWh |  |  |  |  | 40 | 40 | 40 | 40 | 40 | 40 | 40 | 40 | 40 | Jälkilämmitys | 0 | 140 | 28
Syötä lämmitysenergian hinta | 20 | c/kWh | [13 empty] | Lämmitysjärjestelmä | 1360 | 540 | 272
Ohjeellisen ilmavirran voit laskea asunnon neliömäärän perusteella
Asuinpinta-ala | 120 | m² | 42 | l/s |  |  | 6800 | 6800 | 6800 | 6800 | 6800 | 6800
[7 empty] | 3400 | 3400 | 3400 | 3400 | 3400 | 3400
"Vanha" ilmanvaihtokone Vallox Digit SE | [6 empty] | 12 | 14 | 16 | 18 | 20 | 22
Ilmavirta | 40 | l/s |  |  |  |  | 0 | 200 | 700 | 1100 | 1800 | 2450 | Puhallin- | IV-Energia | Talteenotettu
Tuloilman lämpötila (jälkilämmitys) | 16 | °C |  |  |  |  | 3400 | 3200 | 2700 | 2300 | 1600 | 950 | energia | ilman LTO:ta | energia
IV-energia ilman LTO:ta | 6800 | kWh/v | 1360 | €/v | 20 |  | 750 | 750 | 750 | 750 | 750 | 750 | 750 | 6800 | 3400
Talteenotettu energia | 3400 | kWh/v | 680 | €/v | 20
Jälkilämmityksen energiankulutus | 700 | kWh/v | 140 | €/v | 20
Lämmitysjärjestelmän energia | 2700 | kWh/v | 540 | €/v | 20
Puhallinenergia | 750 | kWh/v | 150 | €/v | 20
[5 empty] | 20 |  | 12: Tuloilman lämpötila
"Uusi" ilmanvaihtokone Vallox 125 MV |  |  |  |  | 20 | Ilmavirta | 12 | 14 | 16 | 18 | 20 | 22
Ilmavirta | 40 | l/s |  |  | 20 | 20 | 0 | 100 | 300 | 600 | 900 | 1200 | 350 | 3400 | 1700
Tuloilman lämpötila (jälkilämmitys) | 16 | °C |  |  | 20 | 30 | 0 | 150 | 500 | 800 | 1300 | 1800 | 550 | 5100 | 2550
IV-energia ilman LTO:ta | 6800 | kWh/v | 1360 | €/v | 20 | 40 | 0 | 200 | 700 | 1100 | 1800 | 2450 | 750 | 6800 | 3400
Talteenotettu energia | 5300 | kWh/v | 1060 | €/v | 20 | 50 | 0 | 350 | 1000 | 1550 | 2300 | 3150 | 950 | 8500 | 4250
Jälkilämmityksen energiankulutus | 140 | kWh/v | 28 | €/v | 20 | 60 | 100 | 550 | 1300 | 2000 | 3000 | 3950 | 1200 | 10200 | 5100
Lämmitysjärjestelmän energia | 1360 | kWh/v | 272 | €/v | 20 | 70 | 250 | 850 | 1700 | 2550 | 3650 | 4850 | 1450 | 11900 | 5950
Puhallinenergia | 400 | kWh/v | 80 | €/v | 20 | 80 | 450 | 1200 | 2200 | 3150 | 4400 | 5750 | 1750 | 13600 | 6800
[6 empty] | 90 | 700 | 1650 | 2800 | 3950 | 5300 | 6850 | 2050 | 15300 | 7650
Energiansäästö vanha/uusi IV-kone | [5 empty] | 100 | 1000 | 2200 | 3550 | 4950 | 6550 | 8100 | 2400 | 17000 | 8500
Jälkilämmityksen energiankulutus | 560 | kWh/v | 112 | €/v
Lämmitysjärjestelmän energia | 1340 | kWh/v | 268 | €/v
Puhallinenergia | 350 | kWh/v | 70 | €/v
Energiansäästö yhteensä | 2250 | kWh/v | 450 | €/v
Vallox ei ota vastuuta ohjelman mahdollisista virheistä ja niiden aiheuttamista vahingoista | [5 empty] | 40 | 40 | 40 | 40 | 40 | 40 | 40 | 40 | 40 | 40
22
[7 empty] | 6800 | 6800 | 6800 | 6800 | 6800 | 6800
[7 empty] | 5300 | 5300 | 5300 | 5300 | 5300 | 5300
[7 empty] | 12 | 14 | 16 | 18 | 20 | 22
[7 empty] | 0 | 100 | 140 | 340 | 870 | 1500 | Puhallin- | IV-Energia | Talteenotettu
[7 empty] | 1500 | 1400 | 1360 | 1160 | 630 | 0 | energia | ilman LTO:ta | energia
[7 empty] | 400 | 400 | 400 | 400 | 400 | 400 | 400 | 6800 | 5300
Tuloilman lämpötila
[6 empty] | Ilmavirta | 12 | 14 | 16 | 18 | 20 | 22
[6 empty] | 20 | 0 | 50 | 70 | 160 | 430 | 740 | 250 | 3400 | 2650
[6 empty] | 30 | 0 | 60 | 90 | 220 | 600 | 1060 | 300 | 5100 | 4000
[6 empty] | 40 | 0 | 100 | 140 | 340 | 870 | 1500 | 400 | 6800 | 5300
[6 empty] | 50 | 0 | 130 | 190 | 470 | 1160 | 1950 | 500 | 8500 | 6650
[6 empty] | 60 | 50 | 150 | 210 | 540 | 1350 | 2300 | 650 | 10200 | 7950
[6 empty] | 70 | 100 | 180 | 270 | 720 | 1700 | 2820 | 850 | 11900 | 9290
[6 empty] | 80 | 120 | 200 | 300 | 850 | 1970 | 3230 | 1050 | 13600 | 10600
[6 empty] | 90 | 150 | 230 | 380 | 1070 | 2370 | 3790 | 1350 | 15300 | 11900
[6 empty] | 100 | 160 | 240 | 434 | 1231 | 2670 | 4240 | 1750 | 17000 | 13250

## På Svenska
Basdata för beräkningen:
Välj luftflöde i rullgardinsmenyn | 40 | l/s | [14 empty] | Takfläkt | Vallox Digit SE | Vallox 125 MV
Välj tilluftstemperatur (eftervärmning) i rullgardinsmenyn | 16 | °C | [13 empty] | Fläktenergi | 75 | 150 | 80
Ange elpriset | 20 | c/kWh |  |  |  |  | 40 | 40 | 40 | 40 | 40 | 40 | 40 | 40 | 40 | Eftervärmningen | 0 | 140 | 28
Ange priset för uppvärmningsenergin | 20 | c/kWh | [13 empty] | Värmningssystem | 1360 | 540 | 272
Det nominella luftflödet kan beräknas utifrån bostadens area
Bostadsyta | 120 | m² | 42 | l/s |  |  | 6800 | 6800 | 6800 | 6800 | 6800 | 6800
[7 empty] | 3400 | 3400 | 3400 | 3400 | 3400 | 3400
“Gammalt” ventilationsaggregat Vallox Digit SE | [6 empty] | 12 | 14 | 16 | 18 | 20 | 22
Luftflöde | 40 | l/s |  |  |  |  | 0 | 200 | 700 | 1100 | 1800 | 2450 | Puhallin- | IV-Energia | Talteenotettu
Tilluftstemperatur (eftervärmning) | 16 | °C |  |  |  |  | 3400 | 3200 | 2700 | 2300 | 1600 | 950 | energia | ilman LTO:ta | energia
Ventilationsenergi utan värmeväxlare | 6800 | kWh/år | 1360 | €/år | 20 |  | 750 | 750 | 750 | 750 | 750 | 750 | 750 | 6800 | 3400
Återvunnen energi | 3400 | kWh/år | 680 | €/år | 20
Eftervärmningens energiförbrukning | 700 | kWh/år | 140 | €/år | 20
Värmningssystemets energi | 2700 | kWh/år | 540 | €/år | 20
Fläktenergi | 750 | kWh/år | 150 | €/år | 20
[5 empty] | 20 |  | 12: Tuloilman lämpötila
“Nytt” ventilationsaggregat Vallox 125 MV |  |  |  |  | 20 | Ilmavirta | 12 | 14 | 16 | 18 | 20 | 22
Luftflöde | 40 | l/s |  |  | 20 | 20 | 0 | 100 | 300 | 600 | 900 | 1200 | 350 | 3400 | 1700
Tilluftstemperatur (eftervärmning) | 16 | °C |  |  | 20 | 30 | 0 | 150 | 500 | 800 | 1300 | 1800 | 550 | 5100 | 2550
Ventilationsenergi utan värmeväxlare | 6800 | kWh/år | 1360 | €/år | 20 | 40 | 0 | 200 | 700 | 1100 | 1800 | 2450 | 750 | 6800 | 3400
Återvunnen energi | 5300 | kWh/år | 1060 | €/år | 20 | 50 | 0 | 350 | 1000 | 1550 | 2300 | 3150 | 950 | 8500 | 4250
Eftervärmningens energiförbrukning | 140 | kWh/år | 28 | €/år | 20 | 60 | 100 | 550 | 1300 | 2000 | 3000 | 3950 | 1200 | 10200 | 5100
Eftervärmningssystemets energi | 1360 | kWh/år | 272 | €/år | 20 | 70 | 250 | 850 | 1700 | 2550 | 3650 | 4850 | 1450 | 11900 | 5950
Fläktenergi | 400 | kWh/år | 80 | €/år | 20 | 80 | 450 | 1200 | 2200 | 3150 | 4400 | 5750 | 1750 | 13600 | 6800
[6 empty] | 90 | 700 | 1650 | 2800 | 3950 | 5300 | 6850 | 2050 | 15300 | 7650
Energibesparing gammalt/nytt aggregat | [5 empty] | 100 | 1000 | 2200 | 3550 | 4950 | 6550 | 8100 | 2400 | 17000 | 8500
Eftervärmningens energiförbrukning | 560 | kWh/år | 112 | €/år
Eftervärmningssystemets energi | 1340 | kWh/år | 268 | €/år
Fläktenergi | 350 | kWh/år | 70 | €/år
Energibesparing totalt | 2250 | kWh/år | 450 | €/år
Vallox tar inget ansvar för eventuella fel och skador orsakade av användningen av programvaran | [5 empty] | 40 | 40 | 40 | 40 | 40 | 40 | 40 | 40 | 40 | 40
22
[7 empty] | 6800 | 6800 | 6800 | 6800 | 6800 | 6800
[7 empty] | 5300 | 5300 | 5300 | 5300 | 5300 | 5300
[7 empty] | 12 | 14 | 16 | 18 | 20 | 22
[7 empty] | 0 | 100 | 140 | 340 | 870 | 1500 | Puhallin- | IV-Energia | Talteenotettu
[7 empty] | 1500 | 1400 | 1360 | 1160 | 630 | 0 | energia | ilman LTO:ta | energia
[7 empty] | 400 | 400 | 400 | 400 | 400 | 400 | 400 | 6800 | 5300
Tuloilman lämpötila
[6 empty] | Ilmavirta | 12 | 14 | 16 | 18 | 20 | 22
[6 empty] | 20 | 0 | 50 | 70 | 160 | 430 | 740 | 250 | 3400 | 2650
[6 empty] | 30 | 0 | 60 | 90 | 220 | 600 | 1060 | 300 | 5100 | 4000
[6 empty] | 40 | 0 | 100 | 140 | 340 | 870 | 1500 | 400 | 6800 | 5300
[6 empty] | 50 | 0 | 130 | 190 | 470 | 1160 | 1950 | 500 | 8500 | 6650
[6 empty] | 60 | 50 | 150 | 210 | 540 | 1350 | 2300 | 650 | 10200 | 7950
[6 empty] | 70 | 100 | 180 | 270 | 720 | 1700 | 2820 | 850 | 11900 | 9290
[6 empty] | 80 | 120 | 200 | 300 | 850 | 1970 | 3230 | 1050 | 13600 | 10600
[6 empty] | 90 | 150 | 230 | 380 | 1070 | 2370 | 3790 | 1350 | 15300 | 11900
[6 empty] | 100 | 160 | 240 | 434 | 1231 | 2670 | 4240 | 1750 | 17000 | 13250

## In English
Initial data for the calculation:
Select air flow from the drop-down menu | 40 | l/s | [14 empty] | Roof fan | Vallox Digit SE | Vallox 125 MV
Select supply air temperature (post-heating) from the drop-down menu | 16 | °C | [13 empty] | Fan energy | 75 | 150 | 80
Insert electricity price | 20 | c/kWh |  |  |  |  | 40 | 40 | 40 | 40 | 40 | 40 | 40 | 40 | 40 | Post-heating | 0 | 140 | 28
Insert heating energy price | 20 | c/kWh | [13 empty] | Heating system | 1360 | 540 | 272
Indicatory air flow can be calculated based on the size of the apartment (m2)
Living area | 120 | m² | 42 | l/s |  |  | 6800 | 6800 | 6800 | 6800 | 6800 | 6800
[7 empty] | 3400 | 3400 | 3400 | 3400 | 3400 | 3400
The “old” ventilation unit Vallox Digit SE | [6 empty] | 12 | 14 | 16 | 18 | 20 | 22
Air flow | 40 | l/s |  |  |  |  | 0 | 200 | 700 | 1100 | 1800 | 2450 | Puhallin- | IV-Energia | Talteenotettu
Supply air temperature (post-heating) | 16 | °C |  |  |  |  | 3400 | 3200 | 2700 | 2300 | 1600 | 950 | energia | ilman LTO:ta | energia
Ventilation energy without HR cell | 6800 | kWh/a | 1360 | €/a | 20 |  | 750 | 750 | 750 | 750 | 750 | 750 | 750 | 6800 | 3400
Recovered energy | 3400 | kWh/a | 680 | €/a | 20
Energy consumption of post-heating | 700 | kWh/a | 140 | €/a | 20
Energy of the heating system | 2700 | kWh/a | 540 | €/a | 20
Fan energy | 750 | kWh/a | 150 | €/a | 20
[5 empty] | 20 |  | 12: Tuloilman lämpötila
The “new” ventilation unit Vallox 125 MV |  |  |  |  | 20 | Ilmavirta | 12 | 14 | 16 | 18 | 20 | 22
Air flow | 40 | l/s |  |  | 20 | 20 | 0 | 100 | 300 | 600 | 900 | 1200 | 350 | 3400 | 1700
Supply air temperature (post-heating) | 16 | °C |  |  | 20 | 30 | 0 | 150 | 500 | 800 | 1300 | 1800 | 550 | 5100 | 2550
Ventilation energy without HR cell | 6800 | kWh/a | 1360 | €/a | 20 | 40 | 0 | 200 | 700 | 1100 | 1800 | 2450 | 750 | 6800 | 3400
Recovered energy | 5300 | kWh/a | 1060 | €/a | 20 | 50 | 0 | 350 | 1000 | 1550 | 2300 | 3150 | 950 | 8500 | 4250
Energy consumption of post-heating | 140 | kWh/a | 28 | €/a | 20 | 60 | 100 | 550 | 1300 | 2000 | 3000 | 3950 | 1200 | 10200 | 5100
Energy of the heating system | 1360 | kWh/a | 272 | €/a | 20 | 70 | 250 | 850 | 1700 | 2550 | 3650 | 4850 | 1450 | 11900 | 5950
Fan energy | 400 | kWh/a | 80 | €/a | 20 | 80 | 450 | 1200 | 2200 | 3150 | 4400 | 5750 | 1750 | 13600 | 6800
[6 empty] | 90 | 700 | 1650 | 2800 | 3950 | 5300 | 6850 | 2050 | 15300 | 7650
Energy saving the old/new ventilation unit | [5 empty] | 100 | 1000 | 2200 | 3550 | 4950 | 6550 | 8100 | 2400 | 17000 | 8500
Energy consumption of post-heating | 560 | kWh/a | 112 | €/a
Energy of the heating system | 1340 | kWh/a | 268 | €/a
Fan energy | 350 | kWh/a | 70 | €/a
Energy saving in total | 2250 | kWh/a | 450 | €/a
Vallox does not take any liability for the possible errors and damages caused by using the software | [5 empty] | 40 | 40 | 40 | 40 | 40 | 40 | 40 | 40 | 40 | 40
22
[7 empty] | 6800 | 6800 | 6800 | 6800 | 6800 | 6800
[7 empty] | 5300 | 5300 | 5300 | 5300 | 5300 | 5300
[7 empty] | 12 | 14 | 16 | 18 | 20 | 22
[7 empty] | 0 | 100 | 140 | 340 | 870 | 1500 | Puhallin- | IV-Energia | Talteenotettu
[7 empty] | 1500 | 1400 | 1360 | 1160 | 630 | 0 | energia | ilman LTO:ta | energia
[7 empty] | 400 | 400 | 400 | 400 | 400 | 400 | 400 | 6800 | 5300
Tuloilman lämpötila
[6 empty] | Ilmavirta | 12 | 14 | 16 | 18 | 20 | 22
[6 empty] | 20 | 0 | 50 | 70 | 160 | 430 | 740 | 250 | 3400 | 2650
[6 empty] | 30 | 0 | 60 | 90 | 220 | 600 | 1060 | 300 | 5100 | 4000
[6 empty] | 40 | 0 | 100 | 140 | 340 | 870 | 1500 | 400 | 6800 | 5300
[6 empty] | 50 | 0 | 130 | 190 | 470 | 1160 | 1950 | 500 | 8500 | 6650
[6 empty] | 60 | 50 | 150 | 210 | 540 | 1350 | 2300 | 650 | 10200 | 7950
[6 empty] | 70 | 100 | 180 | 270 | 720 | 1700 | 2820 | 850 | 11900 | 9290
[6 empty] | 80 | 120 | 200 | 300 | 850 | 1970 | 3230 | 1050 | 13600 | 10600
[6 empty] | 90 | 150 | 230 | 380 | 1070 | 2370 | 3790 | 1350 | 15300 | 11900
[6 empty] | 100 | 160 | 240 | 434 | 1231 | 2670 | 4240 | 1750 | 17000 | 13250